## DPE Data Flow
A) Non-Data Packet Flow

			Header Parser		WireGuard Decryptor		Ingress IP Lookup Engine		Egress IP Lookup Engine		WireGuard Encryptor		Header Deparser
	from MUX	dpe_if		dpe_if		dpe_if		dpe_if		dpe_if		dpe_if		dpe_if	to DEMUX
		>>>		>>>		>>>		>>>		>>>		>>>		>>>

tuser_bypass_all		0		0		0		0		0		0		0
tuser_bypass_stage		0		1		1		0		1		1		0
tuser_src		SRC		SRC		SRC		SRC		SRC		SRC		SRC
tuser_dst		0		0		0		0		DST		DST		DST
tid		0		0		0		0		0		0		0

B) Unecrypted Data Packet Flow

			Header Parser		WireGuard Decryptor		Ingress IP Lookup Engine		Egress IP Lookup Engine		WireGuard Encryptor		Header Deparser
	from MUX	dpe_if		dpe_if		dpe_if		dpe_if		dpe_if		dpe_if		dpe_if	to DEMUX
		>>>		>>>		>>>		>>>		>>>		>>>		>>>

tuser_bypass_all		0		0		0		0		0		0		0
tuser_bypass_stage		0		1		1		0		0		0		0
tuser_src		SRC		SRC		SRC		SRC		SRC		SRC		SRC
tuser_dst		0		0		0		0		DST		DST		DST
tid		0		0		0		0		PEER_IDX		PEER_IDX		PEER_IDX
					(PEER_IDX > 0)
C) Ecrypted Data Packet Flow

			Header Parser		WireGuard Decryptor		Ingress IP Lookup Engine		Egress IP Lookup Engine		WireGuard Encryptor		Header Deparser
	from MUX	dpe_if		dpe_if		dpe_if		dpe_if		dpe_if		dpe_if		dpe_if	to DEMUX
		>>>		>>>		>>>		>>>		>>>		>>>		>>>

tuser_bypass_all		0		0		0		0		0		0		0
tuser_bypass_stage		0		0		0		1		1		1		0
tuser_src		SRC		SRC		SRC		SRC		SRC		SRC		SRC
tuser_dst		0		0		0		DST		DST		DST		DST
tid		0		PEER_IDX		PEER_IDX		PEER_IDX		PEER_IDX		PEER_IDX		PEER_IDX
				(PEER_IDX > 0)
D) Direct Flow from CPU to Ethernet

			Header Parser		WireGuard Decryptor		Ingress IP Lookup Engine		Egress IP Lookup Engine		WireGuard Encryptor		Header Deparser
	from MUX	dpe_if		dpe_if		dpe_if		dpe_if		dpe_if		dpe_if		dpe_if	to DEMUX
		>>>		>>>		>>>		>>>		>>>		>>>		>>>

tuser_bypass_all		1		1		1		1		1		1		1
tuser_bypass_stage		0		0		0		0		0		0		0
tuser_src		0		0		0		0		0		0		0
tuser_dst		DST		DST		DST		DST		DST		DST		DST
tid		0		0		0		0		0		0		0

					Legend
					Bypassing
					Header Processing
					Payload Processing